## 试验结果对应标定
试验结果序号 | 纯电→串联 （条件1和条件2是或的关系） |  | 串联→纯电 | 串联→并联 | 并联→串联 | 串联状态下标定 | 并联状态下标定 | 油耗（发动机累计油耗/(行驶里程/1000)*100）
| 条件1 | 条件2 | 条件1 | 条件1 | 条件1
0 | 40 | 50 | 60 | 65 | 60 | 串联标定0 | 1.1-0.7 | 4.74
1 | 38 | 50 | 55 | 60 | 55 | 串联标定0 | 1.1-0.7 | 4.72
2 | 45 | 50 | 55 | 70 | 65 | 串联标定0 | 1.1-0.7 | 4.74
3 | 45 | 50 | 60 | 60 | 55 | 串联标定0 | 1.1-0.7 | 4.73
4 | 40 | 50 | 45 | 55 | 55 | 串联标定0 | 1.1-0.7 | 4.75
5 | 35 | 50 | 50 | 60 | 60 | 串联标定0 | 1.1-0.7 | 4.71
6 | 35 | 50 | 60 | 60 | 55 | 串联标定0 | 1.1-0.7 | 4.72
7 | 50 | 50 | 60 | 70 | 60 | 串联标定0 | 1.1-0.7 | 4.77
8 | 35 | 50 | 40 | 60 | 55 | 串联标定0 | 1.1-0.7 | 4.77
9 | 50 | 50 | 55 | 60 | 55 | 串联标定0 | 1.1-0.7 | 4.76
10 | 40 | 50 | 50 | 60 | 55 | 串联标定0 | 1.1-0.7 | 4.71
11 | 50 | 50 | 55 | 65 | 60 | 串联标定0 | 1.1-0.7 | 4.76
12 | 40 | 50 | 50 | 70 | 65 | 串联标定0 | 1.1-0.7 | 4.73
13 | 44 | 50 | 58 | 63 | 58 | 串联标定0 | 1.1-0.7 | 4.74
14 | 45 | 50 | 50 | 60 | 55 | 串联标定0 | 1.1-0.7 | 4.72
15 | 38 | 50 | 50 | 55 | 55 | 串联标定0 | 1.1-0.7 | 4.71
16 | 50 | 50 | 60 | 70 | 65 | 串联标定0 | 1.1-0.7 | 4.77
17 | 36 | 50 | 54 | 60 | 60 | 串联标定0 | 1.1-0.7 | 4.72
18 | 37 | 50 | 52 | 60 | 55 | 串联标定0 | 1.1-0.7 | 4.72
19 | 38 | 50 | 51 | 55 | 55 | 串联标定0 | 1.1-0.7 | 4.72
20 | 42 | 50 | 50 | 60 | 55 | 串联标定0 | 1.1-0.7 | 4.71
21 | 42 | 50 | 50 | 60 | 55 | 串联标定1（发动机转速1000-3000） | 1.1-0.7 | 4.72
22 | 42 | 50 | 50 | 60 | 55 | 串联标定2（发动机转速1250-3000） | 1.1-0.7 | 4.72
23 | 42 | 50 | 50 | 60 | 55 | 串联标定3（发动机转速1500-3000） | 1.1-0.7 | 4.71
24 | 40 | 50 | 60 | 65 | 60 | 串联标定1（发动机转速1000-3000） | 1.1-0.7 | 4.73
25 | 50 | 50 | 60 | 70 | 60 | 串联标定2（发动机转速1250-3000） | 1.1-0.7 | 4.77
26 | 50 | 50 | 60 | 70 | 60 | 串联标定3（发动机转速1500-3000） | 1.1-0.7 | 4.77
27 | 42 | 50 | 50 | 60 | 55 | 串联标定6（发动机转速1500-3000、发动机功率低） | 1.1-0.7 | 4.72
28 | 42 | 50 | 50 | 60 | 55 | 串联标定9（发动机转速1500-3000、发动机功率高） | 1.1-0.7 | 4.71
29 | 40 | 50 | 60 | 65 | 60 | 串联标定4（发动机转速1000-3000、发动机功率低） | 1.1-0.7 | 4.73
30 | 40 | 50 | 60 | 65 | 60 | 串联标定7（发动机转速1000-3000、发动机功率高） | 1.1-0.7 | 4.73
31 | 50 | 50 | 60 | 70 | 60 | 串联标定5（发动机转速1250-3000、发动机功率低） | 1.1-0.7 | 4.78
32 | 50 | 50 | 60 | 70 | 60 | 串联标定8（发动机转速1250-3000、发动机功率高） | 1.1-0.7 | 4.77
33 | 50 | 50 | 60 | 70 | 60 | 串联标定8（发动机转速1250-3000、发动机功率高） | 1.2-0.5 | 4.76
34 | 50 | 50 | 60 | 70 | 60 | 串联标定5（发动机转速1250-3000、发动机功率低） | 1.2-0.5 | 4.78
35 | 42 | 50 | 50 | 60 | 55 | 串联标定3（发动机转速1500-3000） | 1.2-0.5 | 4.71
36 | 42 | 50 | 50 | 60 | 55 | 串联标定3（发动机转速1500-3000） | 1.1-0.5 | 4.7
37 | 50 | 50 | 60 | 70 | 60 | 串联标定5（发动机转速1250-3000、发动机功率低） | 1.1-0.5 | 4.77
38 | 50 | 50 | 60 | 70 | 60 | 串联标定5（发动机转速1250-3000、发动机功率低） | 1.0-0.7 | 4.76
39 | 42 | 50 | 50 | 60 | 55 | 串联标定3（发动机转速1500-3000） | 1.0-0.7 | 4.68
40 | 42 | 50 | 50 | 60 | 55 | 串联标定3（发动机转速1500-3000） | 1.2-0.7 | 4.76
41 | 50 | 50 | 60 | 70 | 60 | 串联标定5（发动机转速1250-3000、发动机功率低） | 1.2-0.7 | 4.79
42 | 50 | 50 | 60 | 70 | 60 | 串联标定5（发动机转速1250-3000、发动机功率低） | 0.9-0.8 | 4.8
43 | 42 | 50 | 50 | 60 | 55 | 串联标定3（发动机转速1500-3000） | 0.9-0.8 | 4.73
44 | 42 | 50 | 50 | 60 | 55 | 串联标定3（发动机转速1500-3000） | 1.0-0.5 | 4.7
45 | 40 | 50 | 60 | 65 | 60 | 串联标定3（发动机转速1500-3000） | 1.0-0.5 | 4.72
46 | 38 | 50 | 65 | 65 | 60 | 串联标定6（发动机转速1500-3000、发动机功率低） | 1.0-0.5 | 4.72
47 | 38 | 50 | 65 | 65 | 60 | 串联标定6（发动机转速1500-3000、发动机功率低） | 1.1-0.6 | 4.73
48 | 42 | 50 | 50 | 60 | 55 | 串联标定6（发动机转速1500-3000、发动机功率低） | 1.1-0.6 | 4.71
49 | 42 | 45 | 50 | 60 | 55 | 串联标定6（发动机转速1500-3000、发动机功率低） | 1.1-0.6 | 4.72
50 | 42 | 45 | 50 | 60 | 55 | 串联标定2（发动机转速1250-3000） | 1.1-0.6 | 4.73

## 部分标定参数关系及区间
模式转化 | 条件及关系 |  | 建议区间 | 基础
纯电→串联 | 条件1 | 或的关系，条件2>条件1 | 30-50 | 42
| 条件2 |  | 45-60 | 50
串联→纯电 | 条件1 |  | 40-60 | 50
串联→并联 | 条件1 | 并联→串联（条件1的标定值） ＜串联→并联（条件1的标定值） | 55-100 | 60
并联→串联 | 条件1 |  | 55-100 | 55

## 串联标定
本次试验共做了十组串联标定表，如下；
串联标定0 |  |  |  | 串联标定1（发动机转速1000-3000） |  |  |  | 串联标定2（发动机转速1250-3000） |  |  |  | 串联标定3（发动机转速1500-3000）
需求功率 | 转速 | 需求功率 | 转速 | 需求功率 | 转速 | 需求功率 | 转速 | 需求功率 | 转速 | 需求功率 | 转速 | 需求功率 | 转速 | 需求功率 | 转速
0 | 1500 | 0 | 117 | 0 | 1000 | 0 | 71 | 0 | 1250 | 0 | 71 | 0 | 1500 | 0 | 95
1 | 1500 | 1 | 117 | 1 | 1000 | 1 | 71 | 1 | 1250 | 1 | 71 | 1 | 1500 | 1 | 95
2 | 1500 | 2 | 117 | 2 | 1000 | 2 | 71 | 2 | 1250 | 2 | 71 | 2 | 1500 | 2 | 95
3 | 1500 | 3 | 117 | 3 | 1000 | 3 | 71 | 3 | 1250 | 3 | 71 | 3 | 1500 | 3 | 95
4 | 1500 | 4 | 117 | 4 | 1000 | 4 | 71 | 4 | 1250 | 4 | 71 | 4 | 1500 | 4 | 95
5 | 1500 | 5 | 117 | 5 | 1000 | 5 | 71 | 5 | 1250 | 5 | 71 | 5 | 1500 | 5 | 95
6 | 1500 | 6 | 117 | 6 | 1000 | 6 | 71 | 6 | 1250 | 6 | 71 | 6 | 1500 | 6 | 95
7 | 1500 | 7 | 117 | 7 | 1000 | 7 | 71 | 7 | 1250 | 7 | 71 | 7 | 1500 | 7 | 95
8 | 1500 | 8 | 117 | 8 | 1075.9437 | 8 | 71 | 8 | 1250 | 8 | 71 | 8 | 1500 | 8 | 95
9 | 1500 | 9 | 117 | 9 | 1210.4366 | 9 | 71 | 9 | 1250 | 9 | 71 | 9 | 1500 | 9 | 95
10 | 1500 | 10 | 117 | 10 | 1281.3488 | 10 | 74.0095 | 10 | 1281.3488 | 10 | 74.0095 | 10 | 1500 | 10 | 95
11 | 1500 | 11 | 117 | 11 | 1325.7628 | 11 | 78.2732 | 11 | 1325.7628 | 11 | 78.2732 | 11 | 1500 | 11 | 95
12 | 1500 | 12 | 117 | 12 | 1370.1767 | 12 | 82.537 | 12 | 1370.1767 | 12 | 82.537 | 12 | 1500 | 12 | 95
13 | 1500 | 13 | 117 | 13 | 1414.5907 | 13 | 86.8007 | 13 | 1414.5907 | 13 | 86.8007 | 13 | 1500 | 13 | 95
14 | 1500 | 14 | 117 | 14 | 1459.0047 | 14 | 91.0644 | 14 | 1459.0047 | 14 | 91.0644 | 14 | 1500 | 14 | 95
15 | 1500 | 15 | 117 | 15 | 1504.4545 | 15 | 95.1782 | 15 | 1504.4545 | 15 | 95.1782 | 15 | 1504.4545 | 15 | 95.1782
16 | 1500 | 16 | 117 | 16 | 1562.3273 | 16 | 97.4931 | 16 | 1562.3273 | 16 | 97.4931 | 16 | 1562.3273 | 16 | 97.4931
17 | 1500 | 17 | 117 | 17 | 1620.2 | 17 | 99.808 | 17 | 1620.2 | 17 | 99.808 | 17 | 1620.2 | 17 | 99.808
18 | 1500 | 18 | 117 | 18 | 1678.0727 | 18 | 102.1229 | 18 | 1678.0727 | 18 | 102.1229 | 18 | 1678.0727 | 18 | 102.1229
19 | 1528.0426 | 19 | 118.5143 | 19 | 1735.9455 | 19 | 104.4378 | 19 | 1735.9455 | 19 | 104.4378 | 19 | 1735.9455 | 19 | 104.4378
20 | 1573.1915 | 20 | 120.9523 | 20 | 1773.7049 | 20 | 107.3705 | 20 | 1773.7049 | 20 | 107.3705 | 20 | 1773.7049 | 20 | 107.3705
21 | 1618.3404 | 21 | 123.3904 | 21 | 1805.0131 | 21 | 110.5013 | 21 | 1805.0131 | 21 | 110.5013 | 21 | 1805.0131 | 21 | 110.5013
22 | 1663.4894 | 22 | 125.8284 | 22 | 1836.3213 | 22 | 113.6321 | 22 | 1836.3213 | 22 | 113.6321 | 22 | 1836.3213 | 22 | 113.6321
23 | 1708.6383 | 23 | 128.2665 | 23 | 1867.6295 | 23 | 116.763 | 23 | 1867.6295 | 23 | 116.763 | 23 | 1867.6295 | 23 | 116.763
24 | 1755.9554 | 24 | 130.5119 | 24 | 1898.9377 | 24 | 119.8938 | 24 | 1898.9377 | 24 | 119.8938 | 24 | 1898.9377 | 24 | 119.8938
25 | 1826.9517 | 25 | 130.6539 | 25 | 1930.2459 | 25 | 123.0246 | 25 | 1930.2459 | 25 | 123.0246 | 25 | 1930.2459 | 25 | 123.0246
26 | 1897.948 | 26 | 130.7959 | 26 | 1961.5541 | 26 | 126.1554 | 26 | 1961.5541 | 26 | 126.1554 | 26 | 1961.5541 | 26 | 126.1554
27 | 1968.9442 | 27 | 130.9379 | 27 | 1992.8623 | 27 | 129.2862 | 27 | 1992.8623 | 27 | 129.2862 | 27 | 1992.8623 | 27 | 129.2862
28 | 2023.5408 | 28 | 132.017 | 28 | 2030.9748 | 28 | 131.4868 | 28 | 2030.9748 | 28 | 131.4868 | 28 | 2030.9748 | 28 | 131.4868
29 | 2065.3856 | 29 | 133.8247 | 29 | 2071.0966 | 29 | 133.4126 | 29 | 2071.0966 | 29 | 133.4126 | 29 | 2071.0966 | 29 | 133.4126
30 | 2107.2305 | 30 | 135.6324 | 30 | 2111.2185 | 30 | 135.3385 | 30 | 2111.2185 | 30 | 135.3385 | 30 | 2111.2185 | 30 | 135.3385
31 | 2149.0754 | 31 | 137.4401 | 31 | 2151.3403 | 31 | 137.2643 | 31 | 2151.3403 | 31 | 137.2643 | 31 | 2151.3403 | 31 | 137.2643
32 | 2190.9202 | 32 | 139.2478 | 32 | 2191.4622 | 32 | 139.1902 | 32 | 2191.4622 | 32 | 139.1902 | 32 | 2191.4622 | 32 | 139.1902
33 | 2232.7651 | 33 | 141.0555 | 33 | 2231.584 | 33 | 141.116 | 33 | 2231.584 | 33 | 141.116 | 33 | 2231.584 | 33 | 141.116
34 | 2278.2495 | 34 | 142.4441 | 34 | 2286.3803 | 34 | 142 | 34 | 2286.3803 | 34 | 142 | 34 | 2286.3803 | 34 | 142
35 | 2326.2827 | 35 | 143.5392 | 35 | 2353.6268 | 35 | 142 | 35 | 2353.6268 | 35 | 142 | 35 | 2353.6268 | 35 | 142
36 | 2374.3159 | 36 | 144.6344 | 36 | 2420.8732 | 36 | 142 | 36 | 2420.8732 | 36 | 142 | 36 | 2420.8732 | 36 | 142
37 | 2422.3491 | 37 | 145.7296 | 37 | 2488.1197 | 37 | 142 | 37 | 2488.1197 | 37 | 142 | 37 | 2488.1197 | 37 | 142
38 | 2470.3823 | 38 | 146.8247 | 38 | 2555.3662 | 38 | 142 | 38 | 2555.3662 | 38 | 142 | 38 | 2555.3662 | 38 | 142
39 | 2517.9813 | 39 | 147.8668 | 39 | 2622.6127 | 39 | 142 | 39 | 2622.6127 | 39 | 142 | 39 | 2622.6127 | 39 | 142
40 | 2564.8821 | 40 | 148.8236 | 40 | 2689.8592 | 40 | 142 | 40 | 2689.8592 | 40 | 142 | 40 | 2689.8592 | 40 | 142
41 | 2611.7829 | 41 | 149.7804 | 41 | 2757.1056 | 41 | 142 | 41 | 2757.1056 | 41 | 142 | 41 | 2757.1056 | 41 | 142
42 | 2658.6837 | 42 | 150.7371 | 42 | 2824.3521 | 42 | 142 | 42 | 2824.3521 | 42 | 142 | 42 | 2824.3521 | 42 | 142
43 | 2705.5845 | 43 | 151.6939 | 43 | 2891.5986 | 43 | 142 | 43 | 2891.5986 | 43 | 142 | 43 | 2891.5986 | 43 | 142
44 | 2751.6855 | 44 | 152.6829 | 44 | 2958.8451 | 44 | 142 | 44 | 2958.8451 | 44 | 142 | 44 | 2958.8451 | 44 | 142
45 | 2783.4943 | 45 | 154.2479 | 45 | 3000 | 45 | 142 | 45 | 3000 | 45 | 142 | 45 | 3000 | 45 | 142
46 | 2815.3031 | 46 | 155.8129 | 46 | 3000 | 46 | 142 | 46 | 3000 | 46 | 142 | 46 | 3000 | 46 | 142
47 | 2847.1119 | 47 | 157.3779 | 47 | 3000 | 47 | 142 | 47 | 3000 | 47 | 142 | 47 | 3000 | 47 | 142
48 | 2878.9207 | 48 | 158.9429 | 48 | 3000 | 48 | 142 | 48 | 3000 | 48 | 142 | 48 | 3000 | 48 | 142
49 | 2910.7295 | 49 | 160.5079 | 49 | 3000 | 49 | 142 | 49 | 3000 | 49 | 142 | 49 | 3000 | 49 | 142
50 | 2942.5383 | 50 | 162.0729 | 50 | 3000 | 50 | 142 | 50 | 3000 | 50 | 142 | 50 | 3000 | 50 | 142
60 | 3260.6262 | 60 | 177.7228 | 60 | 3000 | 60 | 142 | 60 | 3000 | 60 | 142 | 60 | 3000 | 60 | 142
70 | 3578.7142 | 70 | 193.3727 | 70 | 3000 | 70 | 142 | 70 | 3000 | 70 | 142 | 70 | 3000 | 70 | 142
80 | 3896.8021 | 80 | 209.0227 | 80 | 3000 | 80 | 142 | 80 | 3000 | 80 | 142 | 80 | 3000 | 80 | 142
|  |  |  | 串联标定4（发动机转速1000-3000、发动机功率低） |  |  |  | 串联标定5（发动机转速1250-3000、发动机功率低） |  |  |  | 串联标定6（发动机转速1500-3000、发动机功率低）
|  |  |  | 需求功率 | 转速 | 需求功率 | 转速 | 需求功率 | 转速 | 需求功率 | 转速 | 需求功率 | 转速 | 需求功率 | 转速
|  |  |  | 0 | 1000 | 0 | 71 | 0 | 1250 | 0 | 71 | 0 | 1500 | 0 | 95
|  |  |  | 1 | 1000 | 1 | 71 | 1 | 1250 | 1 | 71 | 1 | 1500 | 1 | 95
|  |  |  | 2 | 1000 | 2 | 71 | 2 | 1250 | 2 | 71 | 2 | 1500 | 2 | 95
|  |  |  | 3 | 1000 | 3 | 71 | 3 | 1250 | 3 | 71 | 3 | 1500 | 3 | 95
|  |  |  | 4 | 1000 | 4 | 71 | 4 | 1250 | 4 | 71 | 4 | 1500 | 4 | 95
|  |  |  | 5 | 1000 | 5 | 71 | 5 | 1250 | 5 | 71 | 5 | 1500 | 5 | 95
|  |  |  | 6 | 1000 | 6 | 71 | 6 | 1250 | 6 | 71 | 6 | 1500 | 6 | 95
|  |  |  | 7 | 1000 | 7 | 71 | 7 | 1250 | 7 | 71 | 7 | 1500 | 7 | 95
|  |  |  | 8 | 1000 | 8 | 71 | 8 | 1250 | 8 | 71 | 8 | 1500 | 8 | 95
|  |  |  | 9 | 1000 | 9 | 71 | 9 | 1250 | 9 | 71 | 9 | 1500 | 9 | 95
|  |  |  | 10 | 1075.9437 | 10 | 71 | 10 | 1250 | 10 | 71 | 10 | 1500 | 10 | 95
|  |  |  | 11 | 1210.4366 | 11 | 71 | 11 | 1250 | 11 | 71 | 11 | 1500 | 11 | 95
|  |  |  | 12 | 1281.3488 | 12 | 74.0095 | 12 | 1281.3488 | 12 | 74.0095 | 12 | 1500 | 12 | 95
|  |  |  | 13 | 1325.7628 | 13 | 78.2732 | 13 | 1325.7628 | 13 | 78.2732 | 13 | 1500 | 13 | 95
|  |  |  | 14 | 1370.1767 | 14 | 82.537 | 14 | 1370.1767 | 14 | 82.537 | 14 | 1500 | 14 | 95
|  |  |  | 15 | 1414.5907 | 15 | 86.8007 | 15 | 1414.5907 | 15 | 86.8007 | 15 | 1500 | 15 | 95
|  |  |  | 16 | 1459.0047 | 16 | 91.0644 | 16 | 1459.0047 | 16 | 91.0644 | 16 | 1500 | 16 | 95
|  |  |  | 17 | 1504.4545 | 17 | 95.1782 | 17 | 1504.4545 | 17 | 95.1782 | 17 | 1504.4545 | 17 | 95.1782
|  |  |  | 18 | 1562.3273 | 18 | 97.4931 | 18 | 1562.3273 | 18 | 97.4931 | 18 | 1562.3273 | 18 | 97.4931
|  |  |  | 19 | 1620.2 | 19 | 99.808 | 19 | 1620.2 | 19 | 99.808 | 19 | 1620.2 | 19 | 99.808
|  |  |  | 20 | 1678.0727 | 20 | 102.1229 | 20 | 1678.0727 | 20 | 102.1229 | 20 | 1678.0727 | 20 | 102.1229
|  |  |  | 21 | 1735.9455 | 21 | 104.4378 | 21 | 1735.9455 | 21 | 104.4378 | 21 | 1735.9455 | 21 | 104.4378
|  |  |  | 22 | 1773.7049 | 22 | 107.3705 | 22 | 1773.7049 | 22 | 107.3705 | 22 | 1773.7049 | 22 | 107.3705
|  |  |  | 23 | 1805.0131 | 23 | 110.5013 | 23 | 1805.0131 | 23 | 110.5013 | 23 | 1805.0131 | 23 | 110.5013
|  |  |  | 24 | 1836.3213 | 24 | 113.6321 | 24 | 1836.3213 | 24 | 113.6321 | 24 | 1836.3213 | 24 | 113.6321
|  |  |  | 25 | 1867.6295 | 25 | 116.763 | 25 | 1867.6295 | 25 | 116.763 | 25 | 1867.6295 | 25 | 116.763
|  |  |  | 26 | 1898.9377 | 26 | 119.8938 | 26 | 1898.9377 | 26 | 119.8938 | 26 | 1898.9377 | 26 | 119.8938
|  |  |  | 27 | 1930.2459 | 27 | 123.0246 | 27 | 1930.2459 | 27 | 123.0246 | 27 | 1930.2459 | 27 | 123.0246
|  |  |  | 28 | 1961.5541 | 28 | 126.1554 | 28 | 1961.5541 | 28 | 126.1554 | 28 | 1961.5541 | 28 | 126.1554
|  |  |  | 29 | 1992.8623 | 29 | 129.2862 | 29 | 1992.8623 | 29 | 129.2862 | 29 | 1992.8623 | 29 | 129.2862
|  |  |  | 30 | 2030.9748 | 30 | 131.4868 | 30 | 2030.9748 | 30 | 131.4868 | 30 | 2030.9748 | 30 | 131.4868
|  |  |  | 31 | 2071.0966 | 31 | 133.4126 | 31 | 2071.0966 | 31 | 133.4126 | 31 | 2071.0966 | 31 | 133.4126
|  |  |  | 32 | 2111.2185 | 32 | 135.3385 | 32 | 2111.2185 | 32 | 135.3385 | 32 | 2111.2185 | 32 | 135.3385
|  |  |  | 33 | 2151.3403 | 33 | 137.2643 | 33 | 2151.3403 | 33 | 137.2643 | 33 | 2151.3403 | 33 | 137.2643
|  |  |  | 34 | 2191.4622 | 34 | 139.1902 | 34 | 2191.4622 | 34 | 139.1902 | 34 | 2191.4622 | 34 | 139.1902
|  |  |  | 35 | 2231.584 | 35 | 141.116 | 35 | 2231.584 | 35 | 141.116 | 35 | 2231.584 | 35 | 141.116
|  |  |  | 36 | 2286.3803 | 36 | 142 | 36 | 2286.3803 | 36 | 142 | 36 | 2286.3803 | 36 | 142
|  |  |  | 37 | 2353.6268 | 37 | 142 | 37 | 2353.6268 | 37 | 142 | 37 | 2353.6268 | 37 | 142
|  |  |  | 38 | 2420.8732 | 38 | 142 | 38 | 2420.8732 | 38 | 142 | 38 | 2420.8732 | 38 | 142
|  |  |  | 39 | 2488.1197 | 39 | 142 | 39 | 2488.1197 | 39 | 142 | 39 | 2488.1197 | 39 | 142
|  |  |  | 40 | 2555.3662 | 40 | 142 | 40 | 2555.3662 | 40 | 142 | 40 | 2555.3662 | 40 | 142
|  |  |  | 41 | 2622.6127 | 41 | 142 | 41 | 2622.6127 | 41 | 142 | 41 | 2622.6127 | 41 | 142
|  |  |  | 42 | 2689.8592 | 42 | 142 | 42 | 2689.8592 | 42 | 142 | 42 | 2689.8592 | 42 | 142
|  |  |  | 43 | 2757.1056 | 43 | 142 | 43 | 2757.1056 | 43 | 142 | 43 | 2757.1056 | 43 | 142
|  |  |  | 44 | 2824.3521 | 44 | 142 | 44 | 2824.3521 | 44 | 142 | 44 | 2824.3521 | 44 | 142
|  |  |  | 45 | 2891.5986 | 45 | 142 | 45 | 2891.5986 | 45 | 142 | 45 | 2891.5986 | 45 | 142
|  |  |  | 46 | 2958.8451 | 46 | 142 | 46 | 2958.8451 | 46 | 142 | 46 | 2958.8451 | 46 | 142
|  |  |  | 47 | 3000 | 47 | 142 | 47 | 3000 | 47 | 142 | 47 | 3000 | 47 | 142
|  |  |  | 48 | 3000 | 48 | 142 | 48 | 3000 | 48 | 142 | 48 | 3000 | 48 | 142
|  |  |  | 49 | 3000 | 49 | 142 | 49 | 3000 | 49 | 142 | 49 | 3000 | 49 | 142
|  |  |  | 50 | 3000 | 50 | 142 | 50 | 3000 | 50 | 142 | 50 | 3000 | 50 | 142
|  |  |  | 60 | 3000 | 60 | 142 | 60 | 3000 | 60 | 142 | 60 | 3000 | 60 | 142
|  |  |  | 70 | 3000 | 70 | 142 | 70 | 3000 | 70 | 142 | 70 | 3000 | 70 | 142
|  |  |  | 80 | 3000 | 80 | 142 | 80 | 3000 | 80 | 142 | 80 | 3000 | 80 | 142
|  |  |  | 串联标定7（发动机转速1000-3000、发动机功率高） |  |  |  | 串联标定8（发动机转速1250-3000、发动机功率高） |  |  |  | 串联标定9（发动机转速1500-3000、发动机功率高）
|  |  |  | 需求功率 | 转速 | 需求功率 | 转速 | 需求功率 | 转速 | 需求功率 | 转速 | 需求功率 | 转速 | 需求功率 | 转速
|  |  |  | 0 | 1000 | 0 | 71 | 0 | 1250 | 0 | 71 | 0 | 1500 | 0 | 95
|  |  |  | 1 | 1000 | 1 | 71 | 1 | 1250 | 1 | 71 | 1 | 1500 | 1 | 95
|  |  |  | 2 | 1000 | 2 | 71 | 2 | 1250 | 2 | 71 | 2 | 1500 | 2 | 95
|  |  |  | 3 | 1000 | 3 | 71 | 3 | 1250 | 3 | 71 | 3 | 1500 | 3 | 95
|  |  |  | 4 | 1000 | 4 | 71 | 4 | 1250 | 4 | 71 | 4 | 1500 | 4 | 95
|  |  |  | 5 | 1000 | 5 | 71 | 5 | 1250 | 5 | 71 | 5 | 1500 | 5 | 95
|  |  |  | 6 | 1075.9437 | 6 | 71 | 6 | 1250 | 6 | 71 | 6 | 1500 | 6 | 95
|  |  |  | 7 | 1210.4366 | 7 | 71 | 7 | 1250 | 7 | 71 | 7 | 1500 | 7 | 95
|  |  |  | 8 | 1281.3488 | 8 | 74.0095 | 8 | 1281.3488 | 8 | 74.0095 | 8 | 1500 | 8 | 95
|  |  |  | 9 | 1325.7628 | 9 | 78.2732 | 9 | 1325.7628 | 9 | 78.2732 | 9 | 1500 | 9 | 95
|  |  |  | 10 | 1370.1767 | 10 | 82.537 | 10 | 1370.1767 | 10 | 82.537 | 10 | 1500 | 10 | 95
|  |  |  | 11 | 1414.5907 | 11 | 86.8007 | 11 | 1414.5907 | 11 | 86.8007 | 11 | 1500 | 11 | 95
|  |  |  | 12 | 1459.0047 | 12 | 91.0644 | 12 | 1459.0047 | 12 | 91.0644 | 12 | 1500 | 12 | 95
|  |  |  | 13 | 1504.4545 | 13 | 95.1782 | 13 | 1504.4545 | 13 | 95.1782 | 13 | 1504.4545 | 13 | 95.1782
|  |  |  | 14 | 1562.3273 | 14 | 97.4931 | 14 | 1562.3273 | 14 | 97.4931 | 14 | 1562.3273 | 14 | 97.4931
|  |  |  | 15 | 1620.2 | 15 | 99.808 | 15 | 1620.2 | 15 | 99.808 | 15 | 1620.2 | 15 | 99.808
|  |  |  | 16 | 1678.0727 | 16 | 102.1229 | 16 | 1678.0727 | 16 | 102.1229 | 16 | 1678.0727 | 16 | 102.1229
|  |  |  | 17 | 1735.9455 | 17 | 104.4378 | 17 | 1735.9455 | 17 | 104.4378 | 17 | 1735.9455 | 17 | 104.4378
|  |  |  | 18 | 1773.7049 | 18 | 107.3705 | 18 | 1773.7049 | 18 | 107.3705 | 18 | 1773.7049 | 18 | 107.3705
|  |  |  | 19 | 1805.0131 | 19 | 110.5013 | 19 | 1805.0131 | 19 | 110.5013 | 19 | 1805.0131 | 19 | 110.5013
|  |  |  | 20 | 1836.3213 | 20 | 113.6321 | 20 | 1836.3213 | 20 | 113.6321 | 20 | 1836.3213 | 20 | 113.6321
|  |  |  | 21 | 1867.6295 | 21 | 116.763 | 21 | 1867.6295 | 21 | 116.763 | 21 | 1867.6295 | 21 | 116.763
|  |  |  | 22 | 1898.9377 | 22 | 119.8938 | 22 | 1898.9377 | 22 | 119.8938 | 22 | 1898.9377 | 22 | 119.8938
|  |  |  | 23 | 1930.2459 | 23 | 123.0246 | 23 | 1930.2459 | 23 | 123.0246 | 23 | 1930.2459 | 23 | 123.0246
|  |  |  | 24 | 1961.5541 | 24 | 126.1554 | 24 | 1961.5541 | 24 | 126.1554 | 24 | 1961.5541 | 24 | 126.1554
|  |  |  | 25 | 1992.8623 | 25 | 129.2862 | 25 | 1992.8623 | 25 | 129.2862 | 25 | 1992.8623 | 25 | 129.2862
|  |  |  | 26 | 2030.9748 | 26 | 131.4868 | 26 | 2030.9748 | 26 | 131.4868 | 26 | 2030.9748 | 26 | 131.4868
|  |  |  | 27 | 2071.0966 | 27 | 133.4126 | 27 | 2071.0966 | 27 | 133.4126 | 27 | 2071.0966 | 27 | 133.4126
|  |  |  | 28 | 2111.2185 | 28 | 135.3385 | 28 | 2111.2185 | 28 | 135.3385 | 28 | 2111.2185 | 28 | 135.3385
|  |  |  | 29 | 2151.3403 | 29 | 137.2643 | 29 | 2151.3403 | 29 | 137.2643 | 29 | 2151.3403 | 29 | 137.2643
|  |  |  | 30 | 2191.4622 | 30 | 139.1902 | 30 | 2191.4622 | 30 | 139.1902 | 30 | 2191.4622 | 30 | 139.1902
|  |  |  | 31 | 2231.584 | 31 | 141.116 | 31 | 2231.584 | 31 | 141.116 | 31 | 2231.584 | 31 | 141.116
|  |  |  | 32 | 2286.3803 | 32 | 142 | 32 | 2286.3803 | 32 | 142 | 32 | 2286.3803 | 32 | 142
|  |  |  | 33 | 2353.6268 | 33 | 142 | 33 | 2353.6268 | 33 | 142 | 33 | 2353.6268 | 33 | 142
|  |  |  | 34 | 2420.8732 | 34 | 142 | 34 | 2420.8732 | 34 | 142 | 34 | 2420.8732 | 34 | 142
|  |  |  | 35 | 2488.1197 | 35 | 142 | 35 | 2488.1197 | 35 | 142 | 35 | 2488.1197 | 35 | 142
|  |  |  | 36 | 2555.3662 | 36 | 142 | 36 | 2555.3662 | 36 | 142 | 36 | 2555.3662 | 36 | 142
|  |  |  | 37 | 2622.6127 | 37 | 142 | 37 | 2622.6127 | 37 | 142 | 37 | 2622.6127 | 37 | 142
|  |  |  | 38 | 2689.8592 | 38 | 142 | 38 | 2689.8592 | 38 | 142 | 38 | 2689.8592 | 38 | 142
|  |  |  | 39 | 2757.1056 | 39 | 142 | 39 | 2757.1056 | 39 | 142 | 39 | 2757.1056 | 39 | 142
|  |  |  | 40 | 2824.3521 | 40 | 142 | 40 | 2824.3521 | 40 | 142 | 40 | 2824.3521 | 40 | 142
|  |  |  | 41 | 2891.5986 | 41 | 142 | 41 | 2891.5986 | 41 | 142 | 41 | 2891.5986 | 41 | 142
|  |  |  | 42 | 2958.8451 | 42 | 142 | 42 | 2958.8451 | 42 | 142 | 42 | 2958.8451 | 42 | 142
|  |  |  | 43 | 3000 | 43 | 142 | 43 | 3000 | 43 | 142 | 43 | 3000 | 43 | 142
|  |  |  | 44 | 3000 | 44 | 142 | 44 | 3000 | 44 | 142 | 44 | 3000 | 44 | 142
|  |  |  | 45 | 3000 | 45 | 142 | 45 | 3000 | 45 | 142 | 45 | 3000 | 45 | 142
|  |  |  | 46 | 3000 | 46 | 142 | 46 | 3000 | 46 | 142 | 46 | 3000 | 46 | 142
|  |  |  | 47 | 3000 | 47 | 142 | 47 | 3000 | 47 | 142 | 47 | 3000 | 47 | 142
|  |  |  | 48 | 3000 | 48 | 142 | 48 | 3000 | 48 | 142 | 48 | 3000 | 48 | 142
|  |  |  | 49 | 3000 | 49 | 142 | 49 | 3000 | 49 | 142 | 49 | 3000 | 49 | 142
|  |  |  | 50 | 3000 | 50 | 142 | 50 | 3000 | 50 | 142 | 50 | 3000 | 50 | 142
|  |  |  | 60 | 3000 | 60 | 142 | 60 | 3000 | 60 | 142 | 60 | 3000 | 60 | 142
|  |  |  | 70 | 3000 | 70 | 142 | 70 | 3000 | 70 | 142 | 70 | 3000 | 70 | 142
|  |  |  | 80 | 3000 | 80 | 142 | 80 | 3000 | 80 | 142 | 80 | 3000 | 80 | 142

## 并联标定
并联最佳油耗
转速 | 扭矩 | 上限 | 下限 | 红色为标定值，代表该模式下发动机扭矩可运行空间为灰色扭矩乘以上限、下限；通过调整上限、下限值优化发动机运行区间；灰色数据为不变量。
1000 | 70.8 | 1.1 | 0.7
1250 | 94.1
1500 | 117
1750 | 130.5
2000 | 131
2250 | 142
2500 | 142.8
2650 | 142
2750 | 141.3
3000 | 142.4
3500 | 141.9
4000 | 141.7
4500 | 141.2
5000 | 141

## 试验数据关系及值的范围
| 驾驶员模块 | [5 empty] | 整车 | [5 empty] | 卡钳 |  |  | 主减速器 | [5 empty] | 发动机减速器 | [5 empty] | M1减速器 | [5 empty] | M2减速器 | [5 empty] | 离合器 |  |  | M1电机 | [6 empty] | M2电机 | [6 empty] | 电池 | [7 empty] | DC/DC | [7 empty] | 用电器 |  |  | 发动机 | [6 empty] | 混动控制
| 时间 | 需求车速 | 加速踏板 | 制动踏板力 | 需求扭矩 | 需求功率 | 车速 | 加速度 | 行驶距离 | 驱动力 | 阻力 | 滚动半径 | 制动力矩 | 制动压力 | 角加速度 | 速比值 | 输入转速 | 输出转速 | 输入扭矩 | 输出扭矩 | 效率 | 速比值 | 输入转速 | 输出转速 | 输入扭矩 | 输出扭矩 | 效率 | 速比值 | 输入转速 | 输出转速 | 输入扭矩 | 输出扭矩 | 效率 | 速比值 | 输入转速 | 输出转速 | 输入扭矩 | 输出扭矩 | 效率 | 输入转速 | 输出转速 | 离合器位置 | 功率 | 转速 | 扭矩 | 电压 | 电流 | 效率 | 角加速度 | 功率 | 转速 | 扭矩 | 电压 | 电流 | 效率 | 角加速度 | SOC | 电压 | 电流 | 容量 | 最大放电功率 | 最大充电功率 | 功率损耗 | 功率 | 输入功率 | 输出功率 | 效率 | 功率损失 | 输入电流 | 输入电压 | 输出电流 | 输出电压 | 电流 | 电压 | 功率 | 转速 | 扭矩 | 功率 | 发动机状态 | 比油耗 | 油耗率 | 累计油耗 | 混动模式
对应关系 | 法规对应的路谱（时间车速） |  | 需求扭矩和需求功率是基于加速踏板和制动踏板计算的 |  |  |  | 实际车速，通过踏板跟随目标车速变化 | 车辆行驶的实际加速度 | 通过实际车速、时间计算 | 根据踏板计算 | 随车速变化的固定值 | 固定值 | 制动踏板计算制动压力，计算制动力矩，结合制动能两回收获得机械制动的参数；该处为机械制动参数。 |  |  | 定值 | abs（输入转速*输入扭矩）=abs（输出转速*输出扭矩）； 效率设的100% |  |  |  |  | 定值 | 发动机驱动，输入扭矩为负，效率=abs（输出转速*输出扭矩）/abs（输入转速*输入扭矩） 反托减速器，输入扭矩为正，效率=abs（输入转速*输入扭矩）/abs（输出转速*输出扭矩） |  |  |  |  | 定值 | abs（输入转速*输入扭矩）=abs（输出转速*输出扭矩）； 效率设的100% |  |  |  |  | 定值 | 驱动，输入扭矩为负，效率=abs（输出转速*输出扭矩）/abs（输入转速*输入扭矩） 充电，输入扭矩为正，效率=abs（输入转速*输入扭矩）/abs（输出转速*输出扭矩） |  |  |  |  | 离合器位置为0的时候结合，输入转速=输出转速； 离合器位置为1的时候松开 |  |  | 转速*扭矩/9549=功率 |  |  | （电压*电流/1000）/功率=效率 |  |  | 电机加减速 | 转速*扭矩/9549=功率 |  |  | （电压*电流/1000）/功率=效率 |  |  | 电机加减速 | 初始结束SOC可看电量变化 | 电流*电压=功率 |  | 定值 | 限值，电池冲、放电不可超过限值 |  | 电池内阻损耗 | 电流*电压=功率 | 电压转换：abs（输入功率）=输入电流*输入电压=输出功率=abs（输出电流*输出电压）；效率=100% | [7 empty] | abs（功率）=电流*电压 |  |  | 功率=转速*扭矩/9549 |  |  | 1为开，0为关 | 表征发动机瞬时油耗 |  | 从零到某一时刻使用的全部燃油 | 纯电为1，串联为2，停车为3，制动为4，并联为5。
值 | 0→1800 | 不可变 | 0-1 | [8 empty] | 0.337 |  |  |  | 1 | [5 empty] | 3.1 | [5 empty] | 0.509 | [5 empty] | 12.31 | [22 empty] | 变化区间30-80 |  |  | 5
驱动功率流：输出为负，输入为正
制动功率流：输出为负，输入为正